## Hoja 1
FRB010 | m | Remate de balcón.
Remate de balcón de granito Rosa Porriño, de 21 a 25 cm de anchura y 3 cm de espesor.
Descompuesto |  | Ud | Descomposición | Rend. | Precio unitario | Precio partida
mt09moe010b |  | m³ | Mortero de cemento CEM II/B-P 32,5 N, hidrófugo, tipo M-10, confeccionado en obra con 380 kg/m³ de cemento y una proporción en volumen 1/4. | 0.006 | 1819.45 | 10.92
mt20zpn010zb |  | m | Remate de balcón de granito Rosa Porriño, de 21 a 25 cm de anchura y 3 cm de espesor, con goterón, cara y canto recto pulidos. | 1.05 | 382.8 | 401.94
mt09mcr220 |  | kg | Mortero de emboquillado para revestimientos, interiores o exteriores, de piedra natural, pulida o para pulir, compuesto de cemento, agregados a base de polvo de mármol, pigmentos resistentes a los álcalis y aditivos especiales. | 0.019 | 22.89 | 0.43
mo019 |  | h | Oficial albañil. | 0.193 | 43 | 8.3
mo111 |  | h | Cabo albañil. | 0.193 | 25.57 | 4.94
|  | % | Medios auxiliares | 2 | 426.53 | 8.53
|  | % | Costes indirectos | 3 | 435.06 | 13.05
Coste de mantenimiento decenal: $ 76,18 en los primeros 10 años. |  |  |  |  | Total: | 448.11