## Hoja 1
FRG010 | Ud |  | Gárgola.
Gárgola de concreto polímero, gris, de 140x220 mm de sección, asentada con adhesivo cementoso.
Descompuesto |  | Ud |  | Descomposición | Rend. | Precio unitario | Precio partida
mt20wwa040 |  | kg |  | Adhesivo cementoso flexible y de gran adherencia. | 0.3 | 8.33 | 2.5
mt20ghp010c |  | Ud |  | Gárgola de concreto polímero, gris, de 140x220 mm de sección, de superficie pulida y base rectangular, con goterón inferior. | 1 | 172.5 | 172.5
mt20wwa035 |  | Ud |  | Bote de imprimación para masillas (250 cm³). | 0.016 | 89.08 | 1.43
mt20wwa030 |  | Ud |  | Bote de masilla de poliuretano impermeable (310 cm³). | 0.032 | 87.41 | 2.8
mo019 |  | h |  | Oficial albañil. | 0.118 | 43 | 5.07
mo111 |  | h |  | Cabo albañil. | 0.118 | 25.57 | 3.02
|  | % |  | Medios auxiliares | 2 | 187.32 | 3.75
|  | % |  | Costes indirectos | 3 | 191.07 | 5.73
Coste de mantenimiento decenal: $ 27,55 en los primeros 10 años. | [5 empty] | Total: | 196.8