## Hoja 1
FRG010 |  | Ud | Gárgola.
Gárgola de tubo de acero con resistencia mejorada a la corrosión atmosférica (corten) S355J0WP, de 100 mm de diámetro, 500 mm de longitud y 2 mm de espesor, asentada con masilla de silicona neutra.
Descompuesto | Ud | Descomposición |  | Rend. | Precio unitario | Precio partida
mt15sja100 | Ud | Cartucho de masilla de silicona neutra. |  | 0.1 | 66.37 | 6.64
mt20gac010b | Ud | Gárgola de tubo de acero con resistencia mejorada a la corrosión atmosférica (corten) S355J0WP, de 100 mm de diámetro, 500 mm de longitud y 2 mm de espesor. |  | 1 | 2622.44 | 2622.44
mo019 | h | Oficial albañil. |  | 0.071 | 43 | 3.05
mo111 | h | Cabo albañil. |  | 0.071 | 25.57 | 1.82
| % | Medios auxiliares |  | 2 | 2633.95 | 52.68
| % | Costes indirectos |  | 3 | 2686.63 | 80.6
Coste de mantenimiento decenal: $ 387,41 en los primeros 10 años. |  |  |  |  | Total: | 2767.23