## Hoja 1
FRJ010 | m | Jamba.
Jamba de concreto polímero de superficie pulida, de color gris, de 12,5x2 cm.
Descompuesto |  | Ud | Descomposición | Rend. | Precio unitario | Precio partida
mt09moe010c |  | m³ | Mortero de cemento CEM II/B-P 32,5 N, hidrófugo, tipo M-15, confeccionado en obra con 450 kg/m³ de cemento y una proporción en volumen 1/3. | 0.001 | 2015.25 | 2.02
mt20wwa040 |  | kg | Adhesivo cementoso flexible y de gran adherencia. | 0.78 | 8.33 | 6.5
mt20rhl020a |  | m | Jamba de concreto polímero de superficie pulida, de color gris, de 12,5x2 cm, con anclaje metálico de acero inoxidable. | 1.05 | 244.26 | 256.47
mt20wwa025 |  | m | Perfil de espuma de polietileno, de 6 mm de diámetro, para relleno de juntas. | 0.125 | 6.49 | 0.81
mt20wwa035 |  | Ud | Bote de imprimación para masillas (250 cm³). | 0.016 | 89.08 | 1.43
mt20wwa030 |  | Ud | Bote de masilla de poliuretano impermeable (310 cm³). | 0.032 | 87.41 | 2.8
mo019 |  | h | Oficial albañil. | 0.354 | 43 | 15.22
mo111 |  | h | Cabo albañil. | 0.354 | 25.57 | 9.05
|  | % | Medios auxiliares | 2 | 294.3 | 5.89
|  | % | Costes indirectos | 3 | 300.19 | 9.01
Coste de mantenimiento decenal: $ 27,83 en los primeros 10 años. |  |  |  |  | Total: | 309.2