## Hoja 1
FRJ010 | m | Jamba.
Jamba de concreto polímero de superficie pulida, de color blanco, de 40x2 cm.
Descompuesto |  | Ud | Descomposición | Rend. | Precio unitario | Precio partida
mt09moe010c |  | m³ | Mortero de cemento CEM II/B-P 32,5 N, hidrófugo, tipo M-15, confeccionado en obra con 450 kg/m³ de cemento y una proporción en volumen 1/3. | 0.004 | 2015.25 | 8.06
mt20wwa040 |  | kg | Adhesivo cementoso flexible y de gran adherencia. | 2.408 | 8.33 | 20.06
mt20rhl020q |  | m | Jamba de concreto polímero de superficie pulida, de color blanco, de 40x2 cm, con anclaje metálico de acero inoxidable. | 1.05 | 577.41 | 606.28
mt20wwa025 |  | m | Perfil de espuma de polietileno, de 6 mm de diámetro, para relleno de juntas. | 0.4 | 6.49 | 2.6
mt20wwa035 |  | Ud | Bote de imprimación para masillas (250 cm³). | 0.041 | 89.08 | 3.65
mt20wwa030 |  | Ud | Bote de masilla de poliuretano impermeable (310 cm³). | 0.083 | 87.41 | 7.26
mo019 |  | h | Oficial albañil. | 0.354 | 43 | 15.22
mo111 |  | h | Cabo albañil. | 0.354 | 25.57 | 9.05
|  | % | Medios auxiliares | 2 | 672.18 | 13.44
|  | % | Costes indirectos | 3 | 685.62 | 20.57
Coste de mantenimiento decenal: $ 63,56 en los primeros 10 años. |  |  |  |  | Total: | 706.19