## Hoja 1
FRP010 | Ud |  | Cubrepilar.
Cubrepilar de concreto polímero de superficie pulida, de color blanco, de 40x40 cm.
Descompuesto |  | Ud |  | Descomposición | Rend. | Precio unitario | Precio partida
mt09moe010c |  | m³ |  | Mortero de cemento CEM II/B-P 32,5 N, hidrófugo, tipo M-15, confeccionado en obra con 450 kg/m³ de cemento y una proporción en volumen 1/3. | 0.004 | 2015.25 | 8.06
mt20wwa040 |  | kg |  | Adhesivo cementoso flexible y de gran adherencia. | 0.75 | 8.33 | 6.25
mt20aho030g |  | Ud |  | Cubrepilar de concreto polímero de superficie pulida, de color blanco, de 40x40 cm, con anclaje metálico de acero inoxidable. | 1 | 717.1 | 717.1
mo019 |  | h |  | Oficial albañil. | 0.236 | 43 | 10.15
mo111 |  | h |  | Cabo albañil. | 0.236 | 25.57 | 6.03
|  | % |  | Medios auxiliares | 2 | 747.59 | 14.95
|  | % |  | Costes indirectos | 3 | 762.54 | 22.88
Coste de mantenimiento decenal: $ 70,69 en los primeros 10 años. | [5 empty] | Total: | 785.42