## Hoja 1
FRV010 | m | Botaguas.
Botaguas de mármol Blanco Macael, hasta 110 cm de longitud, hasta 20 cm de anchura y 2 cm de espesor.
Descompuesto |  | Ud | Descomposición | Rend. | Precio unitario | Precio partida
mt09moe010b |  | m³ | Mortero de cemento CEM II/B-P 32,5 N, hidrófugo, tipo M-10, confeccionado en obra con 380 kg/m³ de cemento y una proporción en volumen 1/4. | 0.005 | 1819.45 | 9.1
mt20vmn010da |  | m | Botaguas de mármol Blanco Macael, hasta 110 cm de longitud, hasta 20 cm de anchura y 2 cm de espesor, con goterón, cara y canto recto pulidos. | 1.05 | 224.11 | 235.32
mt09lec010b |  | m³ | Lechada de cemento blanco BL 22,5 X. | 0.001 | 1996.18 | 2
mt09mcr220 |  | kg | Mortero de emboquillado para revestimientos, interiores o exteriores, de piedra natural, pulida o para pulir, compuesto de cemento, agregados a base de polvo de mármol, pigmentos resistentes a los álcalis y aditivos especiales. | 0.015 | 22.89 | 0.34
mo019 |  | h | Oficial albañil. | 0.259 | 43 | 11.14
mo111 |  | h | Cabo albañil. | 0.259 | 25.57 | 6.62
|  | % | Medios auxiliares | 2 | 264.52 | 5.29
|  | % | Costes indirectos | 3 | 269.81 | 8.09
Coste de mantenimiento decenal: $ 38,91 en los primeros 10 años. |  |  |  |  | Total: | 277.9