## Hoja 1
FRZ010 | m | Zócalo.
Zócalo de concreto polímero de superficie pulida, de color blanco, de 4,5x4,5 cm.
Descompuesto |  | Ud | Descomposición | Rend. | Precio unitario | Precio partida
mt09moe010c |  | m³ | Mortero de cemento CEM II/B-P 32,5 N, hidrófugo, tipo M-15, confeccionado en obra con 450 kg/m³ de cemento y una proporción en volumen 1/3. | 0.001 | 2015.25 | 2.02
mt20wwa040 |  | kg | Adhesivo cementoso flexible y de gran adherencia. | 0.27 | 8.33 | 2.25
mt20zhp010f |  | m | Zócalo de concreto polímero de superficie pulida, de color blanco, de 4,5x4,5 cm, con anclaje metálico de acero inoxidable. | 1.05 | 80.71 | 84.75
mt20wwa025 |  | m | Perfil de espuma de polietileno, de 6 mm de diámetro, para relleno de juntas. | 0.09 | 6.49 | 0.58
mt20wwa035 |  | Ud | Bote de imprimación para masillas (250 cm³). | 0.009 | 89.08 | 0.8
mt20wwa030 |  | Ud | Bote de masilla de poliuretano impermeable (310 cm³). | 0.018 | 87.41 | 1.57
mo019 |  | h | Oficial albañil. | 0.236 | 43 | 10.15
mo111 |  | h | Cabo albañil. | 0.236 | 25.57 | 6.03
|  | % | Medios auxiliares | 2 | 108.15 | 2.16
|  | % | Costes indirectos | 3 | 110.31 | 3.31
Coste de mantenimiento decenal: $ 18,18 en los primeros 10 años. |  |  |  |  | Total: | 113.62