## Hoja 1
FRZ010 | m | Zócalo.
Zócalo de concreto polímero de superficie pulida, de color blanco, de 5x32,5 cm.
Descompuesto |  | Ud | Descomposición | Rend. | Precio unitario | Precio partida
mt09moe010c |  | m³ | Mortero de cemento CEM II/B-P 32,5 N, hidrófugo, tipo M-15, confeccionado en obra con 450 kg/m³ de cemento y una proporción en volumen 1/3. | 0.003 | 2015.25 | 6.05
mt20wwa040 |  | kg | Adhesivo cementoso flexible y de gran adherencia. | 1.961 | 8.33 | 16.34
mt20zhp010i |  | m | Zócalo de concreto polímero de superficie pulida, de color blanco, de 5x32,5 cm, con anclaje metálico de acero inoxidable. | 1.05 | 644.22 | 676.43
mt20wwa025 |  | m | Perfil de espuma de polietileno, de 6 mm de diámetro, para relleno de juntas. | 0.375 | 6.49 | 2.43
mt20wwa035 |  | Ud | Bote de imprimación para masillas (250 cm³). | 0.035 | 89.08 | 3.12
mt20wwa030 |  | Ud | Bote de masilla de poliuretano impermeable (310 cm³). | 0.071 | 87.41 | 6.21
mo019 |  | h | Oficial albañil. | 0.367 | 43 | 15.78
mo111 |  | h | Cabo albañil. | 0.367 | 25.57 | 9.38
|  | % | Medios auxiliares | 2 | 735.74 | 14.71
|  | % | Costes indirectos | 3 | 750.45 | 22.51
Coste de mantenimiento decenal: $ 123,67 en los primeros 10 años. |  |  |  |  | Total: | 772.96