## Hoja 1
FRZ010 | m | Zócalo.
Zócalo de concreto polímero de superficie pulida, de color, de 5x10 cm.
Descompuesto |  | Ud | Descomposición | Rend. | Precio unitario | Precio partida
mt09moe010c |  | m³ | Mortero de cemento CEM II/B-P 32,5 N, hidrófugo, tipo M-15, confeccionado en obra con 450 kg/m³ de cemento y una proporción en volumen 1/3. | 0.002 | 2015.25 | 4.03
mt20wwa040 |  | kg | Adhesivo cementoso flexible y de gran adherencia. | 0.626 | 8.33 | 5.21
mt20zhp010l |  | m | Zócalo de concreto polímero de superficie pulida, de color, de 5x10 cm, con anclaje metálico de acero inoxidable. | 1.05 | 179.61 | 188.59
mt20wwa025 |  | m | Perfil de espuma de polietileno, de 6 mm de diámetro, para relleno de juntas. | 0.15 | 6.49 | 0.97
mt20wwa035 |  | Ud | Bote de imprimación para masillas (250 cm³). | 0.015 | 89.08 | 1.34
mt20wwa030 |  | Ud | Bote de masilla de poliuretano impermeable (310 cm³). | 0.029 | 87.41 | 2.53
mo019 |  | h | Oficial albañil. | 0.263 | 43 | 11.31
mo111 |  | h | Cabo albañil. | 0.263 | 25.57 | 6.72
|  | % | Medios auxiliares | 2 | 220.7 | 4.41
|  | % | Costes indirectos | 3 | 225.11 | 6.75
Coste de mantenimiento decenal: $ 37,10 en los primeros 10 años. |  |  |  |  | Total: | 231.86