## Hoja 1
FVI010 | m² | Vidrio impreso.
Vidrio impreso armado, color, 6 mm.
Descompuesto |  | Ud | Descomposición | Rend. | Precio unitario | Precio partida
mt21vim140a |  | m² | Vidrio impreso translúcido armado, color, espesor 6 mm. | 1.012 | 438.01 | 443.27
mt21vva010 |  | m | Sellado de juntas mediante la aplicación con pistola de silicona sintética incolora. | 3.5 | 14.15 | 49.53
mt21vva021 |  | Ud | Material auxiliar para la colocación de vidrios. | 1 | 20.98 | 20.98
mo054 |  | h | Oficial vidriero. | 0.294 | 46.44 | 13.65
mo108 |  | h | Ayudante vidriero. | 0.294 | 28.76 | 8.46
|  | % | Medios auxiliares | 2 | 535.89 | 10.72
|  | % | Costes indirectos | 3 | 546.61 | 16.4
Coste de mantenimiento decenal: $ 129,49 en los primeros 10 años. |  |  |  |  | Total: | 563.01