## Hoja 1
FVI010 | m² | Vidrio impreso.
Vidrio impreso armado, incoloro, 6 mm.
Descompuesto |  | Ud | Descomposición | Rend. | Precio unitario | Precio partida
mt21vim140b |  | m² | Vidrio impreso translúcido armado, incoloro, espesor 6 mm. | 1.012 | 382.3 | 386.89
mt21vva010 |  | m | Sellado de juntas mediante la aplicación con pistola de silicona sintética incolora. | 3.5 | 14.15 | 49.53
mt21vva021 |  | Ud | Material auxiliar para la colocación de vidrios. | 1 | 20.98 | 20.98
mo054 |  | h | Oficial vidriero. | 0.294 | 46.44 | 13.65
mo108 |  | h | Ayudante vidriero. | 0.294 | 28.76 | 8.46
|  | % | Medios auxiliares | 2 | 479.51 | 9.59
|  | % | Costes indirectos | 3 | 489.1 | 14.67
Coste de mantenimiento decenal: $ 115,87 en los primeros 10 años. |  |  |  |  | Total: | 503.77