## Hoja 1
FVP010 | m² |  | Luna de vidrio simple.
Luna pulida incolora, 4 mm.
Descompuesto |  | Ud |  | Descomposición | Rend. | Precio unitario | Precio partida
mt21vpi010a |  | m² |  | Luna pulida incolora, 4 mm. | 1.006 | 219.95 | 221.27
mt21vva010 |  | m |  | Sellado de juntas mediante la aplicación con pistola de silicona sintética incolora. | 3.5 | 14.15 | 49.53
mt21vva021 |  | Ud |  | Material auxiliar para la colocación de vidrios. | 1 | 20.98 | 20.98
mo054 |  | h |  | Oficial vidriero. | 0.235 | 46.44 | 10.91
mo108 |  | h |  | Ayudante vidriero. | 0.235 | 28.76 | 6.76
|  | % |  | Medios auxiliares | 2 | 309.45 | 6.19
|  | % |  | Costes indirectos | 3 | 315.64 | 9.47
Coste de mantenimiento decenal: $ 81,28 en los primeros 10 años. | [5 empty] | Total: | 325.11