## Hoja 1
FVS010 | m² |  | Vidrio laminar de seguridad.
Vidrio laminar de seguridad 3+3 mm, butiral de polivinilo incoloro.
Descompuesto |  | Ud |  | Descomposición | Rend. | Precio unitario | Precio partida
mt21ves010a |  | m² |  | Vidrio laminar de seguridad compuesto por dos lunas de 3 mm de espesor unidas mediante una lámina de butiral de polivinilo incoloro, según ISO 12543-2 y. | 1.006 | 369.18 | 371.4
mt21vva015 |  | Ud |  | Cartucho de silicona sintética incolora de 310 ml (rendimiento aproximado de 12 m por cartucho). | 0.29 | 40.3 | 11.69
mt21vva021 |  | Ud |  | Material auxiliar para la colocación de vidrios. | 1 | 20.98 | 20.98
mo054 |  | h |  | Oficial vidriero. | 0.411 | 46.44 | 19.09
mo108 |  | h |  | Ayudante vidriero. | 0.411 | 28.76 | 11.82
|  | % |  | Medios auxiliares | 2 | 434.98 | 8.7
|  | % |  | Costes indirectos | 3 | 443.68 | 13.31
Coste de mantenimiento decenal: $ 50,27 en los primeros 10 años. | [5 empty] | Total: | 456.99