## Hoja 1
FVT020 | Ud |  | Puerta de vidrio templado.
Puerta de vidrio templado incoloro, de 2190x796 mm y 10 mm de espesor.
Descompuesto |  | Ud |  | Descomposición | Rend. | Precio unitario | Precio partida
mt21vtp010b |  | Ud |  | Puerta de vidrio templado incoloro, de 2190x796 mm y 10 mm de espesor. | 1 | 998.11 | 998.11
mt21vts010 |  | Ud |  | Herrajes, piezas metálicas, accesorios; pernios alto y bajo; puntos de giro alto y bajo; tapa, caja y mecanismo de freno; cerradura con llave y manija; incluso pequeño material auxiliar, para puertas de vidrio templado. | 1 | 3751.34 | 3751.34
mo054 |  | h |  | Oficial vidriero. | 4.222 | 46.44 | 196.07
mo108 |  | h |  | Ayudante vidriero. | 4.222 | 28.76 | 121.42
|  | % |  | Medios auxiliares | 2 | 5066.94 | 101.34
|  | % |  | Costes indirectos | 3 | 5168.28 | 155.05
Coste de mantenimiento decenal: $ 745,27 en los primeros 10 años. | [5 empty] | Total: | 5323.33