## Hoja 1
FVT020 | Ud |  | Puerta de vidrio templado.
Puerta de vidrio templado coloreado, de 2190x896 mm y 10 mm de espesor.
Descompuesto |  | Ud |  | Descomposición | Rend. | Precio unitario | Precio partida
mt21vtp010h |  | Ud |  | Puerta de vidrio templado coloreado, de 2190x896 mm y 10 mm de espesor. | 1 | 1378.52 | 1378.52
mt21vts010 |  | Ud |  | Herrajes, piezas metálicas, accesorios; pernios alto y bajo; puntos de giro alto y bajo; tapa, caja y mecanismo de freno; cerradura con llave y manija; incluso pequeño material auxiliar, para puertas de vidrio templado. | 1 | 3751.34 | 3751.34
mo054 |  | h |  | Oficial vidriero. | 4.808 | 46.44 | 223.28
mo108 |  | h |  | Ayudante vidriero. | 4.808 | 28.76 | 138.28
|  | % |  | Medios auxiliares | 2 | 5491.42 | 109.83
|  | % |  | Costes indirectos | 3 | 5601.25 | 168.04
Coste de mantenimiento decenal: $ 807,70 en los primeros 10 años. | [5 empty] | Total: | 5769.29