## Hoja 1
HED010 | Ud |  | Recibido de puertas y ventanas.
Recibido de puertas y ventanas de aluminio, acero o PVC, con patillas de anclaje, de hasta 2 m² de superficie, con mortero de cemento, confeccionado en obra, con aditivo hidrófugo, dosificación 1:6.
Código |  | Unidad |  | Descripción | Cantidad | Costo | Importe
1 |  |  |  | Materiales
mt08aaa010a |  | m³ |  | Agua. | 0.006 | 22.86 | 0.14
mt01arg005a |  | t |  | Arena de cantera, para mortero hecho en obra. | 0.016 | 315.71 | 5.05
mt08cem000f |  | kg |  | Cemento gris en sacos. | 2.5 | 2.24 | 5.6
mt08adt010 |  | kg |  | Aditivo hidrófugo para impermeabilización de morteros u concretos. | 0.05 | 18.29 | 0.91
[5 empty] | Subtotal materiales: |  | 11.7
2 |  |  |  | Equipo y herramienta
mq06hor010 |  | h |  | Revolvedora de concreto eléctrica con una capacidad de amasado de 160 l. | 0.007 | 53.58 | 0.38
[5 empty] | Subtotal equipo y herramienta: |  | 0.38
3 |  |  |  | Mano de obra
mo020 |  | h |  | Oficial albañil. | 0.909 | 119.98 | 109.06
mo113 |  | h |  | Cabo albañil. | 1.01 | 70.3 | 71
[5 empty] | Subtotal mano de obra: |  | 180.06
4 |  |  |  | Herramienta menor
|  | % |  | Herramienta menor | 2 | 192.14 | 3.84
[5 empty] | Costos directos (1+2+3+4): |  | 195.98