## Hoja 1
HRC020 | Ud | Gárgola cerámica.
Gárgola de cerámica vitrificada, de 100x300x100 mm; colocación con adhesivo cementoso flexible y de gran adherencia, C2 S2; y sellado e impermeabilización de la junta perimetral con masilla de poliuretano, previa aplicación de la imprimación.
Código |  |  | Unidad | Descripción | Cantidad | Costo | Importe
1 |  |  |  | Materiales
mt20wwa040 |  |  | kg | Adhesivo cementoso flexible y de gran adherencia, C2 S2. | 0.3 | 9.28 | 2.78
mt20gce010b |  |  | Ud | Gárgola de cerámica vitrificada, de 100x300x100 mm. | 1 | 350.72 | 350.72
mt20wwa035 |  |  | Ud | Cartucho de 250 cm³ de imprimación para masillas. | 0.016 | 99.28 | 1.59
mt20wwa030 |  |  | Ud | Cartucho de 310 cm³ de masilla de poliuretano impermeable. | 0.032 | 135.84 | 4.35
[5 empty] | Subtotal materiales: |  | 359.44
2 |  |  |  | Mano de obra
mo020 |  |  | h | Oficial albañil. | 0.126 | 121.97 | 15.37
mo113 |  |  | h | Cabo albañil. | 0.126 | 71.46 | 9
[5 empty] | Subtotal mano de obra: |  | 24.37
3 |  |  |  | Herramienta menor
|  |  | % | Herramienta menor | 2 | 383.81 | 7.68
Costo de mantenimiento decenal: $ 54,81 en los primeros 10 años. |  |  |  |  | Costos directos (1+2+3): |  | 391.49