## Hoja 1
HRD010 | m | Dintel prefabricado.
Dintel prefabricado de concreto, de 19x5 cm.
Descompuesto |  | Ud | Descomposición | Rend. | Precio unitario | Precio concepto
mt08aaa010a |  | m³ | Agua. | 0.006 | 19.86 | 0.12
mt01arg005a |  | t | Arena de cantera, para mortero hecho en obra. | 0.008 | 275.87 | 2.21
mt08cem000f |  | kg | Cemento gris en sacos. | 1.9 | 1.95 | 3.71
mt08adt010 |  | kg | Aditivo hidrófugo para impermeabilización de morteros u concretos. | 0.038 | 15.89 | 0.6
mt20dhp010d |  | m | Dintel prefabricado de concreto, de 19x5 cm, con goterón y anclaje metálico de acero galvanizado. | 1.05 | 474.29 | 498
mq06hor010 |  | h | Revolvedora de concreto. | 0.01 | 21.12 | 0.21
mo019 |  | h | Oficial albañil. | 0.248 | 43 | 10.66
mo111 |  | h | Cabo albañil. | 0.295 | 25.57 | 7.54
|  | % | Medios auxiliares | 2 | 523.05 | 10.46
|  | % | Costes indirectos | 3 | 533.51 | 16.01
Coste de mantenimiento decenal: $ 27,48 en los primeros 10 años. |  |  |  |  | Total: | 549.52