## Hoja 1
HRD010 | m | Dintel prefabricado.
Dintel de concreto polímero, de 13x5 cm.
Descompuesto |  | Ud | Descomposición | Rend. | Precio unitario | Precio concepto
mt08aaa010a |  | m³ | Agua. | 0.006 | 19.86 | 0.12
mt01arg005a |  | t | Arena de cantera, para mortero hecho en obra. | 0.004 | 275.87 | 1.1
mt08cem000f |  | kg | Cemento gris en sacos. | 1.238 | 1.95 | 2.41
mt08adt010 |  | kg | Aditivo hidrófugo para impermeabilización de morteros u concretos. | 0.025 | 15.89 | 0.4
mt20dho010b |  | m | Dintel de concreto polímero, de 13x5 cm, con goterón y anclaje metálico de acero galvanizado. | 1.05 | 436.02 | 457.82
mq06hor010 |  | h | Revolvedora de concreto. | 0.01 | 21.12 | 0.21
mo019 |  | h | Oficial albañil. | 0.248 | 43 | 10.66
mo111 |  | h | Cabo albañil. | 0.274 | 25.57 | 7.01
|  | % | Medios auxiliares | 2 | 479.73 | 9.59
|  | % | Costes indirectos | 3 | 489.32 | 14.68
Coste de mantenimiento decenal: $ 25,20 en los primeros 10 años. |  |  |  |  | Total: | 504