## Hoja 1
HRF010 | m |  | Revestimiento de frente de losa.
Revestimiento de frente de losa con piezas rectas de concreto polímero de superficie pulida en la aparente, color a elegir, de 21x3,5 cm.
Código |  | Unidad |  | Descripción | Cantidad | Costo | Importe
1 |  |  |  | Materiales
mt08aaa010a |  | m³ |  | Agua. | 0.006 | 20.03 | 0.12
mt01arg005a |  | t |  | Arena de cantera, para mortero hecho en obra. | 0.003 | 278.92 | 0.84
mt08cem000f |  | kg |  | Cemento gris en sacos. | 0.876 | 1.97 | 1.73
mt08adt010 |  | kg |  | Aditivo hidrófugo para impermeabilización de morteros u concretos. | 0.018 | 16.03 | 0.29
mt20wwa040 |  | kg |  | Adhesivo cementoso flexible y de gran adherencia. | 1.283 | 8.33 | 10.69
mt20zhp020g |  | m |  | Piezas rectas de concreto polímero de superficie pulida en la aparente, color a elegir, de 21x3,5 cm, con rugosidades y anclajes metálicos de acero inoxidable en la cara oculta para incrementar la adherencia. | 1.05 | 295.63 | 310.41
mt20wwa025 |  | m |  | Perfil de espuma de polietileno, de 6 mm de diámetro, para relleno de juntas. | 0.21 | 6.49 | 1.36
mt20wwa035 |  | Ud |  | Bote de imprimación para masillas (250 cm³). | 0.13 | 89.07 | 11.58
mt20wwa030 |  | Ud |  | Bote de masilla de poliuretano impermeable (310 cm³). | 0.261 | 87.41 | 22.81
[5 empty] | Subtotal materiales: |  | 359.83
2 |  |  |  | Equipo y herramienta
mq06hor010 |  | h |  | Revolvedora de concreto. | 0.005 | 21.52 | 0.11
[5 empty] | Subtotal equipo y herramienta: |  | 0.11
3 |  |  |  | Mano de obra
mo020 |  | h |  | Oficial albañil. | 0.189 | 52.66 | 9.95
mo113 |  | h |  | Cabo albañil. | 0.207 | 26.65 | 5.52
[5 empty] | Subtotal mano de obra: |  | 15.47
4 |  |  |  | Herramienta menor
|  | % |  | Herramienta menor | 2 | 375.41 | 7.51
Coste de mantenimiento decenal: $ 19,15 en los primeros 10 años. |  |  |  |  | Costos directos (1+2+3+4): |  | 382.92