## Hoja 1
HRO010 |  |  | m | Forrado de ductos.
Forrado de ducto de ventilación en rincón de muros divisorios, de 50x25 cm, con tabique de barro hueco doble, para revestir, 33x16x7 cm, asentado con mortero de cemento confeccionado en obra, con 250 kg/m³ de cemento, color gris, dosificación 1:6, suministrado en sacos.
Descompuesto | Ud | Descomposición |  |  | Rend. | Precio unitario | Precio concepto
mt04lvc010g | Ud | Tabique de barro hueco doble, para revestir, 33x16x7 cm. |  |  | 13 | 3.2 | 41.6
mt08aaa010a | m³ | Agua. |  |  | 0.004 | 19.83 | 0.08
mt01arg005a | t | Arena de cantera, para mortero hecho en obra. |  |  | 0.008 | 279.24 | 2.23
mt08cem000f | kg | Cemento gris en sacos. |  |  | 1.18 | 1.95 | 2.3
mq06hor010 | h | Revolvedora de concreto. |  |  | 0.003 | 20.09 | 0.06
mo020 | h | Oficial albañil. |  |  | 0.417 | 37.97 | 15.83
mo113 | h | Cabo albañil. |  |  | 0.264 | 19.22 | 5.07
| % | Medios auxiliares |  |  | 2 | 67.17 | 1.34
| % | Costes indirectos |  |  | 3 | 68.51 | 2.06
Coste de mantenimiento decenal: $ 9,88 en los primeros 10 años. | [5 empty] | Total: | 70.57