## Hoja 1
HRO020 |  |  | m² | Forrado de viga metálica descolgada.
Forrado de viga metálica descolgada de la losa, por las dos caras del alma, con tabique de barro hueco sencillo, para revestir, 24x11,5x4 cm, asentado con mortero de cemento confeccionado en obra, con 250 kg/m³ de cemento, color gris, dosificación 1:6, suministrado en sacos, acabado con aplanado grueso a buena vista con mortero de cemento, confeccionado en obra, con aditivo hidrófugo, dosificación 1:3, armado y reforzado con malla antiálcalis.
Descompuesto | Ud | Descomposición |  |  | Rend. | Precio unitario | Precio concepto
mt04lvc010a | Ud | Tabique de barro hueco sencillo, para revestir, 24x11,5x4 cm. |  |  | 34 | 1.52 | 51.68
mt08aaa010a | m³ | Agua. |  |  | 0.01 | 19.83 | 0.2
mt01arg005a | t | Arena de cantera, para mortero hecho en obra. |  |  | 0.03 | 279.24 | 8.38
mt08cem000f | kg | Cemento gris en sacos. |  |  | 8.027 | 1.95 | 15.65
mt08adt010 | kg | Aditivo hidrófugo para impermeabilización de morteros u concretos. |  |  | 0.135 | 15.86 | 2.14
mt09var030a | m² | Malla de fibra de vidrio tejida, con impregnación de PVC, de 10x10 mm de claro, antiálcalis, de 115 a 125 g/m² y 500 µ de espesor, para armar revocos tradicionales, aplanados gruesos y morteros. |  |  | 1.05 | 19.6 | 20.58
mq06hor010 | h | Revolvedora de concreto. |  |  | 0.014 | 20.09 | 0.28
mo020 | h | Oficial albañil. |  |  | 1.185 | 37.97 | 44.99
mo113 | h | Cabo albañil. |  |  | 1.151 | 19.22 | 22.12
| % | Medios auxiliares |  |  | 2 | 166.02 | 3.32
| % | Costes indirectos |  |  | 3 | 169.34 | 5.08
Coste de mantenimiento decenal: $ 3,49 en los primeros 10 años. | [5 empty] | Total: | 174.42