## Hoja 1
HRP020 | m | Albardilla de concreto polímero.
Albardilla de concreto polímero de superficie pulida, con un ángulo de inclinación de 10°, color blanco, diseño a dos aguas, de 140x25 mm, con goterón, para cubrición de muros, anclaje metálico de acero inoxidable y grava adherida a la superficie en su cara inferior; colocación con adhesivo cementoso flexible y de gran adherencia, C2 S2 sobre una capa de regularización de mortero de cemento, confeccionado en obra, con aditivo hidrófugo, dosificación 1:3, sobre el que se introducen los anclajes metálicos; y sellado de las juntas entre piezas y, en su caso, de las uniones con los muros con masilla de poliuretano, previa aplicación de la imprimación.
Código |  | Unidad | Descripción | Cantidad | Costo | Importe
1 |  |  | Materiales
mt08aaa010a |  | m³ | Agua. | 0.006 | 22.86 | 0.14
mt01arg005a |  | t | Arena de cantera, para mortero hecho en obra. | 0.01 | 315.71 | 3.16
mt08cem000f |  | kg | Cemento gris en sacos. | 3.15 | 2.24 | 7.06
mt08adt010 |  | kg | Aditivo hidrófugo para impermeabilización de morteros u concretos. | 0.063 | 18.29 | 1.15
mt20wwa040 |  | kg | Adhesivo cementoso flexible y de gran adherencia, C2 S2. | 2.4 | 9.36 | 22.46
mt20aho010bb |  | m | Albardilla de concreto polímero de superficie pulida, con un ángulo de inclinación de 10°, color blanco, diseño a dos aguas, de 140x25 mm, con goterón, para cubrición de muros, anclaje metálico de acero inoxidable y grava adherida a la superficie en su cara inferior, suministrada en piezas de hasta 1,3 m de longitud. | 1.05 | 370.9 | 389.45
mt20wwa025 |  | m | Perfil de espuma de polietileno, de 6 mm de diámetro, para relleno de juntas. | 1.4 | 7.3 | 10.22
mt20wwa035 |  | Ud | Cartucho de 250 cm³ de imprimación para masillas. | 0.041 | 100.15 | 4.11
mt20wwa030 |  | Ud | Cartucho de 310 cm³ de masilla de poliuretano impermeable. | 0.082 | 137.03 | 11.24
|  |  |  | Subtotal materiales: |  | 448.99
2 |  |  | Equipo y herramienta
mq06hor010 |  | h | Revolvedora de concreto eléctrica con una capacidad de amasado de 160 l. | 0.005 | 53.58 | 0.27
|  |  |  | Subtotal equipo y herramienta: |  | 0.27
3 |  |  | Mano de obra
mo020 |  | h | Oficial albañil. | 0.265 | 119.98 | 31.79
mo113 |  | h | Cabo albañil. | 0.336 | 70.3 | 23.62
|  |  |  | Subtotal mano de obra: |  | 55.41
4 |  |  | Herramienta menor
|  | % | Herramienta menor | 2 | 504.67 | 10.09
Costo de mantenimiento decenal: $ 36,03 en los primeros 10 años. |  |  |  | Costos directos (1+2+3+4): |  | 514.76