## Hoja 1
HRP070 | m |  | Zócalo de concreto polímero.
Zócalo de concreto polímero de superficie pulida, de color blanco, de 175x22 mm, con anclaje metálico de acero inoxidable y grava adherida a la superficie en su cara inferior; colocación con adhesivo cementoso flexible y de gran adherencia, C2 S2 sobre una capa de regularización de mortero de cemento, confeccionado en obra, con aditivo hidrófugo, dosificación 1:3, sobre el que se introducen los anclajes metálicos; y sellado de las juntas entre piezas y, en su caso, de las uniones con los muros con masilla de poliuretano, previa aplicación de la imprimación.
Código |  | Unidad |  | Descripción | Cantidad | Costo | Importe
1 |  |  |  | Materiales
mt08aaa010a |  | m³ |  | Agua. | 0.006 | 22.86 | 0.14
mt01arg005a |  | t |  | Arena de cantera, para mortero hecho en obra. | 0.007 | 315.71 | 2.21
mt08cem000f |  | kg |  | Cemento gris en sacos. | 2.25 | 2.24 | 5.04
mt08adt010 |  | kg |  | Aditivo hidrófugo para impermeabilización de morteros u concretos. | 0.045 | 18.29 | 0.82
mt20wwa040 |  | kg |  | Adhesivo cementoso flexible y de gran adherencia, C2 S2. | 3 | 9.36 | 28.08
mt20zhp010h |  | m |  | Zócalo de concreto polímero de superficie pulida, de color blanco, de 175x22 mm, con anclaje metálico de acero inoxidable y grava adherida a la superficie en su cara inferior, suministrado en piezas de hasta 1,3 m de longitud. | 1.05 | 456.68 | 479.51
mt20wwa025 |  | m |  | Perfil de espuma de polietileno, de 6 mm de diámetro, para relleno de juntas. | 1.97 | 7.3 | 14.38
mt20wwa035 |  | Ud |  | Cartucho de 250 cm³ de imprimación para masillas. | 0.052 | 100.15 | 5.21
mt20wwa030 |  | Ud |  | Cartucho de 310 cm³ de masilla de poliuretano impermeable. | 0.103 | 137.03 | 14.11
[5 empty] | Subtotal materiales: |  | 549.5
2 |  |  |  | Equipo y herramienta
mq06hor010 |  | h |  | Revolvedora de concreto eléctrica con una capacidad de amasado de 160 l. | 0.005 | 53.58 | 0.27
[5 empty] | Subtotal equipo y herramienta: |  | 0.27
3 |  |  |  | Mano de obra
mo020 |  | h |  | Oficial albañil. | 0.48 | 119.98 | 57.59
mo113 |  | h |  | Cabo albañil. | 0.53 | 70.3 | 37.26
[5 empty] | Subtotal mano de obra: |  | 94.85
4 |  |  |  | Herramienta menor
|  | % |  | Herramienta menor | 2 | 644.62 | 12.89
Costo de mantenimiento decenal: $ 105,20 en los primeros 10 años. |  |  |  |  | Costos directos (1+2+3+4): |  | 657.51