## Hoja 1
HRP010 | Ud |  | Cubrepilar de concreto polímero.
Cubrepilar de concreto polímero de superficie pulida, color a elegir, de 400x400 mm, con anclaje metálico de acero inoxidable y grava adherida a la superficie en su cara inferior; colocación con adhesivo cementoso flexible y de gran adherencia, C2 S2 sobre una capa de regularización de mortero de cemento, confeccionado en obra, con aditivo hidrófugo, dosificación 1:3, sobre el que se introducen los anclajes metálicos.
Código |  | Unidad |  | Descripción | Cantidad | Costo | Importe
1 |  |  |  | Materiales
mt08aaa010a |  | m³ |  | Agua. | 0.006 | 20.44 | 0.12
mt01arg005a |  | t |  | Arena de cantera, para mortero hecho en obra. | 0.007 | 283.85 | 1.99
mt08cem000f |  | kg |  | Cemento gris en sacos. | 2.25 | 2 | 4.5
mt08adt010 |  | kg |  | Aditivo hidrófugo para impermeabilización de morteros u concretos. | 0.045 | 16.35 | 0.74
mt20wwa040 |  | kg |  | Adhesivo cementoso flexible y de gran adherencia, C2 S2. | 0.96 | 8.48 | 8.14
mt20aho030k |  | Ud |  | Cubrepilar de concreto polímero de superficie pulida, color a elegir, de 400x400 mm, con anclaje metálico de acero inoxidable y grava adherida a la superficie en su cara inferior. | 1 | 1019.59 | 1019.59
[5 empty] | Subtotal materiales: |  | 1035.08
2 |  |  |  | Equipo y herramienta
mq06hor010 |  | h |  | Revolvedora de concreto. | 0.005 | 23.07 | 0.12
[5 empty] | Subtotal equipo y herramienta: |  | 0.12
3 |  |  |  | Mano de obra
mo020 |  | h |  | Oficial albañil. | 0.313 | 78.26 | 24.5
mo113 |  | h |  | Cabo albañil. | 0.363 | 45.47 | 16.51
[5 empty] | Subtotal mano de obra: |  | 41.01
4 |  |  |  | Herramienta menor
|  | % |  | Herramienta menor | 2 | 1076.21 | 21.52
Coste de mantenimiento decenal: $ 98,80 en los primeros 10 años. |  |  |  |  | Costos directos (1+2+3+4): |  | 1097.73