## Hoja 1
HYB010 |  |  | Ud | Bancada de concreto.
Bancada de apoyo de maquinaria, de concreto reforzado, de 150x100x16 cm, formada por concreto f'c=20 MPa (200 kg/cm²), clasificación de exposición A1, tamaño máximo del agregado 20 mm, revenimiento de 5 a 10 cm, premezclado, y colado con bomba y malla electrosoldada de alambre liso de acero tipo 6x6 10/10.
Descompuesto | Ud | Descomposición |  |  | Rend. | Precio unitario | Precio concepto
mt14gsa010b | m² | Geotextil no tejido sintético, termosoldado, de polipropileno-polietileno, de 125 g/m². |  |  | 1.76 | 28.46 | 50.09
mt07ala000h | kg | Acero laminado A 572 Grado 42, en perfiles laminados en caliente, según ASTM A 572, piezas simples, para aplicaciones estructurales. |  |  | 94 | 13.38 | 1257.72
mt07ame070a | m² | Malla electrosoldada de alambre liso de acero tipo 6x6 10/10, separación 15,24x15,24 cm y Ø 3,43-3,43 mm, según NMX-B-290-CANACERO. |  |  | 1.65 | 15.93 | 26.28
mt10haf061bi | m³ | Concreto f'c=20 MPa (200 kg/cm²), clasificación de exposición A1, tamaño máximo del agregado 20 mm, revenimiento nominal del concreto fresco de 5 a 10 mm, premezclado, según RCDF NTC Diseño y Construcción de Estructuras de Concreto (2004). |  |  | 0.264 | 1173.8 | 309.88
mq06bhe010 | h | Camión bomba estacionado en obra, para bombeo de concreto. Incluso parte proporcional de desplazamiento. |  |  | 0.011 | 2032.42 | 22.36
mo042 | h | Oficial estructurista. |  |  | 0.311 | 39.87 | 12.4
mo089 | h | Ayudante estructurista. |  |  | 0.311 | 20.97 | 6.52
| % | Medios auxiliares |  |  | 2 | 1685.25 | 33.71
| % | Costes indirectos |  |  | 3 | 1718.96 | 51.57
[6 empty] | Total: | 1770.53