## Hoja 1
HYP010 | m | Escalonado de escalera.
Escalonado de escalera, mediante tabique de barro hueco.
Descompuesto |  |  | Ud | Descomposición | Rend. | Precio unitario | Precio concepto
mt04lvc010b |  |  | Ud | Tabique de barro hueco doble, para revestir, 24x11,5x7 cm. | 18 | 1.83 | 32.94
mt08aaa010a |  |  | m³ | Agua. | 0.006 | 19.83 | 0.12
mt01arg005a |  |  | t | Arena de cantera, para mortero hecho en obra. | 0.016 | 279.24 | 4.47
mt08cem000f |  |  | kg | Cemento gris en sacos. | 2.5 | 1.95 | 4.88
mq06hor010 |  |  | h | Revolvedora de concreto. | 0.007 | 20.09 | 0.14
mo020 |  |  | h | Oficial albañil. | 0.474 | 37.97 | 18
mo077 |  |  | h | Ayudante albañil. | 0.569 | 19.97 | 11.36
|  |  | % | Medios auxiliares | 2 | 71.91 | 1.44
|  |  | % | Costes indirectos | 3 | 73.35 | 2.2
[6 empty] | Total: | 75.55