## Hoja 1
HYR020 | Ud | Recibido de tina.
Recibido de tina de cualquier medida, mediante muros divisorios de apoyo.
Descompuesto |  |  | Ud | Descomposición | Rend. | Precio unitario | Precio concepto
mt04lvc010a |  |  | Ud | Tabique de barro hueco sencillo, para revestir, 24x11,5x4 cm. | 30 | 1.52 | 45.6
mt08aaa010a |  |  | m³ | Agua. | 0.006 | 19.83 | 0.12
mt01arg005a |  |  | t | Arena de cantera, para mortero hecho en obra. | 0.016 | 279.24 | 4.47
mt08cem000f |  |  | kg | Cemento gris en sacos. | 2.5 | 1.95 | 4.88
mt01ara010 |  |  | m³ | Arena de 0 a 5 mm de diámetro. | 0.1 | 186.47 | 18.65
mq06hor010 |  |  | h | Revolvedora de concreto. | 0.007 | 20.09 | 0.14
mo020 |  |  | h | Oficial albañil. | 3.082 | 37.97 | 117.02
mo113 |  |  | h | Cabo albañil. | 3.177 | 19.22 | 61.06
|  |  | % | Medios auxiliares | 2 | 251.94 | 5.04
|  |  | % | Costes indirectos | 3 | 256.98 | 7.71
[6 empty] | Total: | 264.69