## Hoja 1
HYR040 |  | Ud |  | Recibido de puertas y ventanas exteriores.
Colocación y fijación de puertas y ventanas exteriores de hasta 2 m² de superficie, mediante recibido al paramento de los sistemas de fijación con mortero de cemento, confeccionado en obra, con aditivo hidrófugo, dosificación 1:6.
Descompuesto | Ud |  | Descomposición |  | Rend. | Precio unitario | Precio concepto
mt08aaa010a | m³ |  | Agua. |  | 0.006 | 19.83 | 0.12
mt01arg005a | t |  | Arena de cantera, para mortero hecho en obra. |  | 0.016 | 279.24 | 4.47
mt08cem000f | kg |  | Cemento gris en sacos. |  | 2.5 | 1.95 | 4.88
mt08adt010 | kg |  | Aditivo hidrófugo para impermeabilización de morteros u concretos. |  | 0.05 | 15.86 | 0.79
mq06hor010 | h |  | Revolvedora de concreto. |  | 0.007 | 20.09 | 0.14
mo020 | h |  | Oficial albañil. |  | 0.854 | 37.97 | 32.43
mo113 | h |  | Cabo albañil. |  | 0.948 | 19.22 | 18.22
| % |  | Medios auxiliares |  | 2 | 61.05 | 1.22
| % |  | Costes indirectos |  | 3 | 62.27 | 1.87
[6 empty] | Total: | 64.14