## Hoja 1
HYT010 | m |  |  | Apertura de rozas.
Apertura y tapado de rozas con mortero de cemento, confeccionado en obra, dosificación 1:6 en muro de concreto, con rozadora eléctrica y carga manual de escombros sobre camión o contenedor.
Descompuesto |  | Ud | Descomposición |  | Rend. | Precio unitario | Precio concepto
mt08aaa010a |  | m³ | Agua. |  | 0.006 | 19.83 | 0.12
mt01arg005a |  | t | Arena de cantera, para mortero hecho en obra. |  | 0.008 | 279.24 | 2.23
mt08cem000f |  | kg | Cemento gris en sacos. |  | 1.25 | 1.95 | 2.44
mq06hor010 |  | h | Revolvedora de concreto. |  | 0.005 | 20.09 | 0.1
mo113 |  | h | Cabo albañil. |  | 0.64 | 19.22 | 12.3
|  | % | Medios auxiliares |  | 2 | 17.19 | 0.34
|  | % | Costes indirectos |  | 3 | 17.53 | 0.53
[6 empty] | Total: | 18.06