## Hoja 1
ICC220 | Ud | Caldera a diesel, colectiva, de condensación, de pie, de acero inoxidable.
Caldera de pie, de condensación, para quemador presurizado de diesel o gas, de acero inoxidable Dúplex AISI 2205, emisión de NOx clase 6, potencia (80/60°C) 338,6 kW, potencia (50/30°C) 370 kW, rendimiento (80/60°C) 97%, rendimiento (50/30°C) 106%, rendimiento al 30% de la carga 107,5%, peso 1035 kg. Incluso y desagüe a coladera para el vaciado de la caldera y el drenaje de la válvula de seguridad, sin incluir el ducto para evacuación de los productos de la combustión. Totalmente montada, conexionada y probada.
Código |  | Unidad | Descripción | Cantidad | Costo | Importe
1 |  |  | Materiales
mt38fer110e |  | Ud | Caldera de pie, de condensación, para quemador presurizado de diesel o gas, de acero inoxidable Dúplex AISI 2205, emisión de NOx clase 6, potencia (80/60°C) 338,6 kW, potencia (50/30°C) 370 kW, rendimiento (80/60°C) 97%, rendimiento (50/30°C) 106%, rendimiento al 30% de la carga 107,5%, peso 1035 kg. | 1 | 751435 | 751435
mt38ccg100e |  | Ud | Quemador presurizado modulante para diesel, de potencia máxima 450 kW, con encendido electrónico. | 1 | 60743.6 | 60743.6
mt38www050 |  | Ud | Desagüe a coladera, para el drenaje de la válvula de seguridad, compuesto por 1 m de tubo de acero negro de 1/2" y embudo desagüe, incluso accesorios y piezas especiales. | 1 | 444.46 | 444.46
mt38www010 |  | Ud | Material auxiliar para instalaciones de calefacción. | 1 | 49.78 | 49.78
mt37www010 |  | Ud | Material auxiliar para instalaciones hidrosanitarias. | 1 | 26.32 | 26.32
|  |  |  | Subtotal materiales: |  | 812700
2 |  |  | Mano de obra
mo004 |  | h | Oficial calefactor. | 5.049 | 123.28 | 622.44
mo103 |  | h | Ayudante calefactor. | 5.049 | 72.91 | 368.12
|  |  |  | Subtotal mano de obra: |  | 990.56
3 |  |  | Herramienta menor
|  | % | Herramienta menor | 2 | 813690 | 16273.8
Costo de mantenimiento decenal: $ 788.465,73 en los primeros 10 años. |  |  |  | Costos directos (1+2+3): |  | 829964