## Hoja 1
ICC220 | Ud | Caldera a diesel, colectiva, de condensación, de pie, de acero inoxidable.
Caldera de pie, de condensación, para quemador presurizado de diesel o gas, de acero inoxidable Dúplex AISI 2205, emisión de NOx clase 6, potencia (80/60°C) 752 kW, potencia (50/30°C) 820 kW, rendimiento (80/60°C) 97,5%, rendimiento (50/30°C) 106%, rendimiento al 30% de la carga 109,5%, peso 2050 kg. Incluso y desagüe a coladera para el vaciado de la caldera y el drenaje de la válvula de seguridad, sin incluir el ducto para evacuación de los productos de la combustión. Totalmente montada, conexionada y probada.
Código |  | Unidad | Descripción | Cantidad | Costo | Importe
1 |  |  | Materiales
mt38fer110h |  | Ud | Caldera de pie, de condensación, para quemador presurizado de diesel o gas, de acero inoxidable Dúplex AISI 2205, emisión de NOx clase 6, potencia (80/60°C) 752 kW, potencia (50/30°C) 820 kW, rendimiento (80/60°C) 97,5%, rendimiento (50/30°C) 106%, rendimiento al 30% de la carga 109,5%, peso 2050 kg. | 1 | 288811 | 288811
mt38ccg100g |  | Ud | Quemador presurizado modulante para diesel, de potencia máxima 850 kW, con encendido electrónico. | 1 | 117017 | 117017
mt38www050 |  | Ud | Desagüe a coladera, para el drenaje de la válvula de seguridad, compuesto por 1 m de tubo de acero negro de 1/2" y embudo desagüe, incluso accesorios y piezas especiales. | 1 | 444.37 | 444.37
mt38www010 |  | Ud | Material auxiliar para instalaciones de calefacción. | 1 | 49.77 | 49.77
mt37www010 |  | Ud | Material auxiliar para instalaciones hidrosanitarias. | 1 | 25.28 | 25.28
|  |  |  | Subtotal materiales: |  | 406348
2 |  |  | Mano de obra
mo004 |  | h | Oficial calefactor. | 5 | 102.98 | 514.9
mo103 |  | h | Ayudante calefactor. | 5 | 60.85 | 304.25
|  |  |  | Subtotal mano de obra: |  | 819.15
3 |  |  | Herramienta menor
|  | % | Herramienta menor | 2 | 407167 | 8143.34
Costo de mantenimiento decenal: $ 394.544,64 en los primeros 10 años. |  |  |  | Costos directos (1+2+3): |  | 415310