## Hoja 1
ICL690 | Ud |  | Control centralizado.
Control de paro/marcha, para 16 grupos o 50 unidades interiores de aire acondicionado, gama Melans, modelo PAC-YT40ANRA "MITSUBISHI ELECTRIC".
Descompuesto |  | Ud | Descomposición | Rend. | Precio unitario | Precio concepto
mt42mee835a |  | Ud | Control de paro/marcha, para 16 grupos o 50 unidades interiores de aire acondicionado, gama Melans, modelo PAC-YT40ANRA "MITSUBISHI ELECTRIC", 130x19x120 mm, con pantalla numérica oculta para facilitar la vinculación entre botones y grupos, conectable al bus M-Net. | 1 | 12595.4 | 12595.4
mo004 |  | h | Oficial instalador de climatización. | 1.17 | 44.45 | 52.01
mo102 |  | h | Ayudante instalador de climatización. | 1.17 | 26.58 | 31.1
|  | % | Medios auxiliares | 2 | 12678.51 | 253.57
|  | % | Costes indirectos | 3 | 12932.08 | 387.96
Coste de mantenimiento decenal: $ 4.662,01 en los primeros 10 años. |  |  |  |  | Total: | 13320.04