## Hoja 1
ICR113 | Ud |  | Recuperador de calor y humedad aire-aire, con instalación en techo.
Suministro e instalación en techo de recuperador entálpico aire-aire, modelo para montaje horizontal, de dimensiones 350x1140x1140 mm, peso 53 kg, caudal de aire a velocidad máxima 500 m³/h, consumo eléctrico de los ventiladores 238 W con alimentación monofásica a 230 V, presión estática a velocidad máxima/mínima 150/99 Pa, presión sonora a velocidad máxima/mínima a 1,5 m 34/31 dBA, eficiencia térmica a velocidad máxima/mínima 76,5/78%, diámetro de los ductos 200 mm, conectable a una red TCC-Link, con cambio de modo automático de operación de recuperación a free-cooling o viceversa y configuración desde el mando a distancia del caudal y presión de aire, rearme automático y alarma de filtros sucios.
Código |  | Unidad |  | Descripción | Cantidad | Costo | Importe
1 |  |  |  | Materiales
mt42tsb305d |  | Ud |  | Recuperador entálpico aire-aire, modelo para montaje horizontal, de dimensiones 350x1140x1140 mm, peso 53 kg, caudal de aire a velocidad máxima 500 m³/h, consumo eléctrico de los ventiladores 238 W con alimentación monofásica a 230 V, presión estática a velocidad máxima/mínima 150/99 Pa, presión sonora a velocidad máxima/mínima a 1,5 m 34/31 dBA, eficiencia térmica a velocidad máxima/mínima 76,5/78%, diámetro de los ductos 200 mm, conectable a una red TCC-Link, con cambio de modo automático de operación de recuperación a free-cooling o viceversa y configuración desde el mando a distancia del caudal y presión de aire, rearme automático y alarma de filtros sucios. | 1 | 51587.8 | 51587.8
[5 empty] | Subtotal materiales: |  | 51587.8
2 |  |  |  | Mano de obra
mo005 |  | h |  | Oficial instalador de climatización. | 1.003 | 80.58 | 80.82
mo104 |  | h |  | Ayudante instalador de climatización. | 1.003 | 47.3 | 47.44
[5 empty] | Subtotal mano de obra: |  | 128.26
3 |  |  |  | Herramienta menor
|  | % |  | Herramienta menor | 2 | 51716.06 | 1034.32
Coste de mantenimiento decenal: $ 8.967,56 en los primeros 10 años. |  |  |  |  | Costos directos (1+2+3): |  | 52750.38