## Hoja 1
ICS054 | Ud | Interacumulador para calefacción.
Interacumulador de acero negro, con intercambiador de un serpentín, de suelo, 800 l, altura 1840 mm, diámetro 950 mm, aislamiento de 50 mm de espesor con poliuretano de alta densidad, libre de CFC, termómetros, con forro acolchado desmontable para uso interior. Incluso válvulas de corte, elementos de montaje y accesorios necesarios para su correcto funcionamiento.
Código |  | Unidad | Descripción | Cantidad | Costo | Importe
1 |  |  | Materiales
mt38csg410f |  | Ud | Interacumulador de acero negro, con intercambiador de un serpentín, de suelo, 800 l, altura 1840 mm, diámetro 950 mm, aislamiento de 50 mm de espesor con poliuretano de alta densidad, libre de CFC, termómetros, con forro acolchado desmontable para uso interior. | 1 | 62402.9 | 62402.9
mt37sve010e |  | Ud | Válvula de esfera de latón niquelado para roscar de 1 1/4". | 2 | 315.43 | 630.86
mt37sve010d |  | Ud | Válvula de esfera de latón niquelado para roscar de 1". | 2 | 228.46 | 456.92
mt38www010 |  | Ud | Material auxiliar para instalaciones de calefacción. | 1 | 49.78 | 49.78
|  |  |  | Subtotal materiales: |  | 63540.5
2 |  |  | Mano de obra
mo004 |  | h | Oficial calefactor. | 2.146 | 123.28 | 264.56
mo103 |  | h | Ayudante calefactor. | 2.146 | 72.91 | 156.46
|  |  |  | Subtotal mano de obra: |  | 421.02
3 |  |  | Herramienta menor
|  | % | Herramienta menor | 2 | 63961.5 | 1279.23
Costo de mantenimiento decenal: $ 13.700,56 en los primeros 10 años. |  |  |  | Costos directos (1+2+3): |  | 65240.8