## Hoja 1
ICS130 | Ud | Separador de sólidos en suspensión.
Separador de sólidos en suspensión, conexiones de 1 1/4" de diámetro hembra, con válvula de descarga de sólidos. Incluso elementos de montaje y accesorios necesarios para su correcto funcionamiento.
Código |  | Unidad | Descripción | Cantidad | Costo | Importe
1 |  |  | Materiales
mt38alb900c |  | Ud | Separador de sólidos en suspensión, conexiones de 1 1/4" de diámetro hembra, con válvula de descarga de sólidos. | 1 | 2623.09 | 2623.09
mt38www012 |  | Ud | Material auxiliar para instalaciones de calefacción y agua caliente sanitaria | 0.1 | 62.22 | 6.22
|  |  |  | Subtotal materiales: |  | 2629.31
2 |  |  | Mano de obra
mo004 |  | h | Oficial calefactor. | 0.126 | 123.28 | 15.53
mo103 |  | h | Ayudante calefactor. | 0.126 | 72.91 | 9.19
|  |  |  | Subtotal mano de obra: |  | 24.72
3 |  |  | Herramienta menor
|  | % | Herramienta menor | 2 | 2654.03 | 53.08
Costo de mantenimiento decenal: $ 757,99 en los primeros 10 años. |  |  |  | Costos directos (1+2+3): |  | 2707.11