## Hoja 1
ICW361 |  |  | Ud | Ramal para línea frigorífica de líquido, de descarga de gas y de succión de gas.
Ramal de línea frigorífica formada por tres juntas, una para la línea de líquido, otra para la línea de descarga de gas y otra para la línea de succión de gas, modelo DIS-22-1R "MITSUBISHI HEAVY INDUSTRIES".
Descompuesto | Ud | Descomposición |  |  | Rend. | Precio unitario | Precio concepto
mt42mhi535a | Ud | Conjunto de tres juntas, una para la línea de líquido, otra para la línea de descarga de gas y otra para la línea de succión de gas, sistema aire-aire multi-split con caudal variable de refrigerante, modelo DIS-22-1R "MITSUBISHI HEAVY INDUSTRIES", con una capacidad máxima de unidades interiores conectadas aguas abajo cuya suma de índices de capacidad sea inferior a 180. |  |  | 1 | 3344.94 | 3344.94
mo004 | h | Oficial instalador de climatización. |  |  | 0.058 | 44.45 | 2.58
mo102 | h | Ayudante instalador de climatización. |  |  | 0.058 | 26.58 | 1.54
| % | Medios auxiliares |  |  | 2 | 3349.06 | 66.98
| % | Costes indirectos |  |  | 3 | 3416.04 | 102.48
Coste de mantenimiento decenal: $ 1.231,48 en los primeros 10 años. | [5 empty] | Total: | 3518.52