## Hoja 1
ICW370 |  |  | Ud | Controlador de caudal para recuperación de calor.
Controlador de caudal de línea frigorífica, de 1 salida para gas R-410A, sistema aire-aire multi-split con caudal variable de refrigerante y recuperación de calor, para un máximo de 5 unidades interiores funcionando en el mismo modo, modelo PFD1123-E "MITSUBISHI HEAVY INDUSTRIES".
Descompuesto | Ud | Descomposición |  |  | Rend. | Precio unitario | Precio concepto
mt42mhi550a | Ud | Controlador de caudal de línea frigorífica, de 1 salida para gas R-410A, sistema aire-aire multi-split con caudal variable de refrigerante y recuperación de calor, para un máximo de 5 unidades interiores funcionando en el mismo modo, modelo PFD1123-E "MITSUBISHI HEAVY INDUSTRIES", con una capacidad máxima de unidades interiores conectadas aguas abajo inferior a 11,2 kW, alimentación monofásica (230V/50Hz) desde la unidad interior o desde un circuito de alimentación independiente, con cable de 3 hilos y caja de relés para comunicación con la unidad interior. |  |  | 1 | 22376.45 | 22376.45
mo004 | h | Oficial instalador de climatización. |  |  | 0.585 | 44.45 | 26
mo102 | h | Ayudante instalador de climatización. |  |  | 0.585 | 26.58 | 15.55
| % | Medios auxiliares |  |  | 2 | 22418 | 448.36
| % | Costes indirectos |  |  | 3 | 22866.36 | 685.99
Coste de mantenimiento decenal: $ 8.243,32 en los primeros 10 años. | [5 empty] | Total: | 23552.35