## Hoja 1
ICW500 |  |  | Ud | Control centralizado.
Sistema de control e integración de edificios en instalaciones de climatización con sistema aire-aire split, que convierte la comunicación Superlink II en lenguaje BCAnet, permitiendo conectar un máximo de 96 celdas o posiciones con un total de 128 unidades interiores, modelo BACnet SC-BGWN-A "MITSUBISHI HEAVY INDUSTRIES".
Descompuesto | Ud | Descomposición |  |  | Rend. | Precio unitario | Precio concepto
mt42mhi650a | Ud | Sistema de control e integración de edificios en instalaciones de climatización con sistema aire-aire split, que convierte la comunicación Superlink II en lenguaje BCAnet, permitiendo conectar un máximo de 96 celdas o posiciones con un total de 128 unidades interiores, modelo BACnet SC-BGWN-A "MITSUBISHI HEAVY INDUSTRIES". |  |  | 1 | 240027.8 | 240027.8
mo004 | h | Oficial instalador de climatización. |  |  | 1.17 | 44.45 | 52.01
mo102 | h | Ayudante instalador de climatización. |  |  | 1.17 | 26.58 | 31.1
| % | Medios auxiliares |  |  | 2 | 240110.91 | 4802.22
| % | Costes indirectos |  |  | 3 | 244913.13 | 7347.39
Coste de mantenimiento decenal: $ 88.291,18 en los primeros 10 años. | [5 empty] | Total: | 252260.52