## Hoja 1
ICW500 |  |  | Ud | Control centralizado.
Sistema de control e integración de edificios en instalaciones de climatización con sistema aire-aire split, que convierte la comunicación Superlink II en lenguaje ModBus TCP o ModBus RTU, permitiendo conectar un máximo de 48 unidades interiores, modelo MH-AC-MBS-48 "MITSUBISHI HEAVY INDUSTRIES".
Descompuesto | Ud | Descomposición |  |  | Rend. | Precio unitario | Precio concepto
mt42mhi675a | Ud | Sistema de control e integración de edificios en instalaciones de climatización con sistema aire-aire split, que convierte la comunicación Superlink II en lenguaje ModBus TCP o ModBus RTU, permitiendo conectar un máximo de 48 unidades interiores, modelo MH-AC-MBS-48 "MITSUBISHI HEAVY INDUSTRIES". |  |  | 1 | 110728.83 | 110728.83
mo004 | h | Oficial instalador de climatización. |  |  | 1.17 | 44.45 | 52.01
mo102 | h | Ayudante instalador de climatización. |  |  | 1.17 | 26.58 | 31.1
| % | Medios auxiliares |  |  | 2 | 110811.94 | 2216.24
| % | Costes indirectos |  |  | 3 | 113028.18 | 3390.85
Coste de mantenimiento decenal: $ 40.746,66 en los primeros 10 años. | [5 empty] | Total: | 116419.03