## Hoja 1
ICY260 | Ud |  | Ramal para línea frigorífica de líquido y de gas.
Ramal de línea frigorífica formada por dos juntas Refnet, una para la línea de líquido y otra para la línea de gas, modelo KHRQ22M20T "DAIKIN".
Descompuesto |  | Ud |  | Descomposición | Rend. | Precio unitario | Precio concepto
mt42dai600a |  | Ud |  | Conjunto de dos juntas Refnet, una para la línea de líquido y otra para la línea de gas, para sistema VRV (Volumen de Refrigerante Variable), modelo KHRQ22M20T "DAIKIN", con índice máximo de conexión de unidades interiores de 199. | 1 | 3321.87 | 3321.87
mo004 |  | h |  | Oficial instalador de climatización. | 0.058 | 44.45 | 2.58
mo102 |  | h |  | Ayudante instalador de climatización. | 0.058 | 26.58 | 1.54
|  | % |  | Medios auxiliares | 2 | 3325.99 | 66.52
|  | % |  | Costes indirectos | 3 | 3392.51 | 101.78
Coste de mantenimiento decenal: $ 1.223,00 en los primeros 10 años. | [5 empty] | Total: | 3494.29