## Hoja 1
ICY260 | Ud |  |  | Ramal para línea frigorífica de líquido y de gas.
Ramal de línea frigorífica formada por dos colectores Refnet, uno para la línea de líquido y otro para la línea de gas, de 8 salidas cada uno, modelo KHRQ22M64H "DAIKIN".
Descompuesto |  | Ud | Descomposición |  | Rend. | Precio unitario | Precio concepto
mt42dai605b |  | Ud | Conjunto de dos colectores Refnet, uno para la línea de líquido y otro para la línea de gas, de 8 salidas cada uno, para sistema VRV (Volumen de Refrigerante Variable), modelo KHRQ22M64H "DAIKIN", con índice máximo de conexión de unidades interiores de 639. |  | 1 | 8120.12 | 8120.12
mo004 |  | h | Oficial instalador de climatización. |  | 0.058 | 44.45 | 2.58
mo102 |  | h | Ayudante instalador de climatización. |  | 0.058 | 26.58 | 1.54
|  | % | Medios auxiliares |  | 2 | 8124.24 | 162.48
|  | % | Costes indirectos |  | 3 | 8286.72 | 248.6
Coste de mantenimiento decenal: $ 2.987,36 en los primeros 10 años. | [5 empty] | Total: | 8535.32