## Hoja 1
ICZ020 | Ud |  | Compuerta de ducto, motorizada, para regulación de caudal.
Compuerta rectangular de ducto, motorizada, para regulación de caudal, cuerpo de aluminio, de 200x100 mm, modelo CPRC02010MTE "AIRZONE".
Descompuesto |  | Ud |  | Descomposición | Rend. | Precio unitario | Precio concepto
mt42air800aa1 |  | Ud |  | Compuerta rectangular de ducto, motorizada, para regulación de caudal, cuerpo de aluminio, de 200x100 mm, modelo CPRC02010MTE "AIRZONE", con lamas y marco de refuerzo de aluminio, goma de estanqueidad de PVC y juntas del marco de refuerzo y ruedas dentadas de poliamida, motorización con alimentación a 12 Vcc por cable. | 1 | 3138.47 | 3138.47
mo004 |  | h |  | Oficial instalador de climatización. | 0.237 | 44.45 | 10.53
mo102 |  | h |  | Ayudante instalador de climatización. | 0.189 | 26.58 | 5.02
|  | % |  | Medios auxiliares | 2 | 3154.02 | 63.08
|  | % |  | Costes indirectos | 3 | 3217.1 | 96.51
Coste de mantenimiento decenal: $ 1.491,12 en los primeros 10 años. | [5 empty] | Total: | 3313.61