## Hoja 1
IEP020 | Ud | Toma de tierra independiente.
Toma de tierra independiente de profundidad, método jabalina, con un electrodo de acero cobreado de 2 m de longitud.
Descompuesto |  | Ud | Descomposición | Rend. | p.s. | Precio partida
mt35tte010b |  | Ud | Electrodo para red de toma de tierra cobreado con 300 µm, fabricado en acero, de 15 mm de diámetro y 2 m de longitud. | 1 | 367.73 | 367.73
mt35ttc010b |  | m | Conductor de cobre desnudo, de 35 mm². | 0.25 | 57.41 | 14.35
mt35tta040 |  | Ud | Grapa abarcón para conexión de jabalina. | 1 | 20.43 | 20.43
mt35tta010 |  | Ud | Registro de polipropileno para toma de tierra, de 300x300 mm, con tapa de registro. | 1 | 1511.78 | 1511.78
mt35tta030 |  | Ud | Puente para comprobación de puesta a tierra de la instalación eléctrica. | 1 | 939.76 | 939.76
mt01art020a |  | m³ | Tierra de la propia excavación. | 0.018 | 9.15 | 0.16
mt35tta060 |  | Ud | Saco de 5 kg de sales minerales para la mejora de la conductividad de puestas a tierra. | 0.333 | 71.5 | 23.81
mt35www020 |  | Ud | Material auxiliar para instalaciones de toma de tierra. | 1 | 23.49 | 23.49
mq01ret020b |  | h | Retrocargadora sobre ruedas 75 CV. | 0.003 | 419.8 | 1.26
mo001 |  | h | Oficial electricista. | 0.293 | 50.61 | 14.83
mo093 |  | h | Ayudante electricista. | 0.293 | 34.44 | 10.09
mo104 |  | h | Cabo albañil. | 0.001 | 32.67 | 0.03
|  | % | Medios auxiliares | 2 | 2927.72 | 58.55
|  | % | Costes indirectos | 3 | 2986.27 | 89.59
Coste de mantenimiento decenal: $ 61,52 en los primeros 10 años. |  |  |  |  | Total: | 3075.86