## Hoja 1
IEX100 | Ud | Telerruptor modular.
Telerruptor de 2 módulos, tetrapolar (4P), de 16 A.
Código |  | Unidad | Descripción | Cantidad | Costo | Importe
1 |  |  | Materiales
mt35cgm032c |  | Ud | Telerruptor de 2 módulos, tetrapolar (4P), de 16 A incluso accesorios de montaje. | 1 | 2498.42 | 2498.42
|  |  |  | Subtotal materiales: |  | 2498.42
2 |  |  | Mano de obra
mo003 |  | h | Oficial electricista. | 0.363 | 80.58 | 29.25
|  |  |  | Subtotal mano de obra: |  | 29.25
3 |  |  | Herramienta menor
|  | % | Herramienta menor | 2 | 2527.67 | 50.55
Coste de mantenimiento decenal: $ 128,91 en los primeros 10 años. |  |  |  | Costos directos (1+2+3): |  | 2578.22