## Hoja 1
IFC020 | Ud | Batería de medidores divisionarios para abastecimiento de agua potable.
Batería de acero galvanizado, de 2 1/2" DN 65 mm y salidas con conexión embridada, para centralización de un máximo de 18 medidores de 1/2" DN 15 mm en dos filas, con llave de corte, llaves de entrada, grifos de comprobación, válvulas de retención, llaves de salida, latiguillos y cuadro de clasificación. Incluso soportes para el colector y material auxiliar. El precio no incluye los medidores de agua.
Código |  | Unidad | Descripción | Cantidad | Costo | Importe
1 |  |  | Materiales
mt37svc010r |  | Ud | Válvula de compuerta de latón fundido, para roscar, de 2 1/2". | 1 | 1189.5 | 1189.5
mt37ccb010hb |  | Ud | Batería de acero galvanizado de 2 1/2" DN 65 mm, para centralización de 18 medidores divisionarios de agua en dos filas, de 1330x620 mm. Incluso soporte y brida. | 1 | 5560.06 | 5560.06
mt37sve010b |  | Ud | Válvula de esfera de latón niquelado para roscar de 1/2". | 36 | 92.99 | 3347.64
mt37sgl012a |  | Ud | Grifo de comprobación de latón, para roscar, de 1/2". | 18 | 96.62 | 1739.16
mt37svr010a |  | Ud | Válvula de retención de latón para roscar de 1/2". | 18 | 80.83 | 1454.94
mt37ccb040a |  | Ud | Latiguillo de acero inoxidable, de 3/4", de 400 mm de longitud. | 18 | 259.77 | 4675.86
mt37ccb015ha |  | Ud | Cuadro de clasificación metálico para centralización de 18 medidores divisionarios de agua en dos filas. | 1 | 201.03 | 201.03
mt37www010 |  | Ud | Material auxiliar para instalaciones hidrosanitarias. | 1 | 26.32 | 26.32
|  |  |  | Subtotal materiales: |  | 18194.5
2 |  |  | Mano de obra
mo008 |  | h | Oficial plomero. | 11.36 | 123.28 | 1400.46
mo107 |  | h | Ayudante plomero. | 5.68 | 72.91 | 414.13
|  |  |  | Subtotal mano de obra: |  | 1814.59
3 |  |  | Herramienta menor
|  | % | Herramienta menor | 2 | 20009.1 | 400.18
Costo de mantenimiento decenal: $ 1.020,46 en los primeros 10 años. |  |  |  | Costos directos (1+2+3): |  | 20409.3