## Hoja 1
IFC090 | Ud | Medidor de agua.
Medidor de agua fría de lectura directa, de chorro simple, caudal nominal 1,5 m³/h, diámetro 1/2", temperatura máxima 30°C, presión máxima 16 bar, apto para aguas muy duras, con tapa, racores de conexión y precinto.
Código |  | Unidad | Descripción | Cantidad | Costo | Importe
1 |  |  | Materiales
mt37alb100a |  | Ud | Medidor de agua fría de lectura directa, de chorro simple, caudal nominal 1,5 m³/h, diámetro 1/2", temperatura máxima 30°C, presión máxima 16 bar, apto para aguas muy duras, con tapa, racores de conexión y precinto. | 1 | 633.21 | 633.21
mt38www012 |  | Ud | Material auxiliar para instalaciones de calefacción y agua caliente sanitaria | 1 | 62.22 | 62.22
|  |  |  | Subtotal materiales: |  | 695.43
2 |  |  | Mano de obra
mo004 |  | h | Oficial calefactor. | 0.505 | 123.28 | 62.26
|  |  |  | Subtotal mano de obra: |  | 62.26
3 |  |  | Herramienta menor
|  | % | Herramienta menor | 2 | 757.69 | 15.15
Costo de mantenimiento decenal: $ 193,21 en los primeros 10 años. |  |  |  | Costos directos (1+2+3): |  | 772.84