## Hoja 1
IFD065 | Ud | Torre para tinaco.
Torre metálica de celosía de 4,2 m de altura para tinaco de hasta 750 litros, empotrada en dado de concreto en suelo no cohesivo.
Código |  | Unidad | Descripción | Cantidad | Costo | Importe
1 |  |  | Materiales
mt37tod010a |  | Ud | Torre metálica de celosía de 4,2 m de altura para tinaco de hasta 750 litros, con escalera de acceso y base de fijación del tinaco de 1x1 m. | 1 | 5336.6 | 5336.6
mt10hmf071de |  | m³ | Concreto simple f'c=25 MPa (250 kg/cm²), clasificación de exposición A1, tamaño máximo del agregado 20 mm, revenimiento nominal del concreto fresco de 5 a 10 mm, premezclado, según RCDF NTC Diseño y Construcción de Estructuras de Concreto (2004). | 1.2 | 1270.65 | 1524.78
|  |  |  | Subtotal materiales: |  | 6861.38
2 |  |  | Equipo y herramienta
mq04cag010a |  | h | Camión con grúa de hasta 6 t. | 0.2 | 678.88 | 135.78
mq01exn010i |  | h | Miniretroexcavadora sobre ruedas, de 37,5 kW. | 0.42 | 627.39 | 263.5
|  |  |  | Subtotal equipo y herramienta: |  | 399.28
3 |  |  | Mano de obra
mo020 |  | h | Oficial albañil. | 1.502 | 78.26 | 117.55
mo077 |  | h | Ayudante albañil. | 1.502 | 47.38 | 71.16
|  |  |  | Subtotal mano de obra: |  | 188.71
4 |  |  | Herramienta menor
|  | % | Herramienta menor | 2 | 7449.37 | 148.99
Coste de mantenimiento decenal: $ 759,84 en los primeros 10 años. |  |  |  | Costos directos (1+2+3+4): |  | 7598.36