## Hoja 1
IFI009 | Ud | Colector.
Colector de plástico (PPSU), en H, con entrada de 20 mm de diámetro y tres ramales, una de 20 mm y dos de 16 mm de diámetro.
Código |  |  | Unidad | Descripción | Cantidad | Costo | Importe
1 |  |  |  | Materiales
mt37alu105aa |  |  | Ud | Colector de plástico (PPSU), en H, con entrada de 20 mm de diámetro y tres ramales, una de 20 mm y dos de 16 mm de diámetro. | 1 | 218.43 | 218.43
mt37www010 |  |  | Ud | Material auxiliar para instalaciones hidrosanitarias. | 1 | 26.32 | 26.32
[5 empty] | Subtotal materiales: |  | 244.75
2 |  |  |  | Mano de obra
mo008 |  |  | h | Oficial plomero. | 0.126 | 123.28 | 15.53
mo107 |  |  | h | Ayudante plomero. | 0.126 | 72.91 | 9.19
[5 empty] | Subtotal mano de obra: |  | 24.72
3 |  |  |  | Herramienta menor
|  |  | % | Herramienta menor | 2 | 269.47 | 5.39
Costo de mantenimiento decenal: $ 19,24 en los primeros 10 años. |  |  |  |  | Costos directos (1+2+3): |  | 274.86